## Feuil1
masse | kg | 1800
poids | N | 17658
vitesse | km/h | 130
vitesse | m/s | 36.1111
Energie potentielle
pente | % | 0%
vitesse ascensionnelle | m/s | 0
puissance nécessaire | kW | 0
puissance nécessaire | ch | 0
Energie cinétique
| kJ | 1173.6111
| kWh | 0.326
TraInée
l | m | 1.86
h | m | 1.68
S | m2 | 3.1248
Cx | - | 0.34
SCx | m2 | 1.0624
ρ air | kg/m3 | 1.225
traînée | N | 848.5725
puissance nécessaire | kW | 30.6429
puissance nécessaire | ch | 41.691
Frottements (% traînée)
pneus | % | 5%
transmission | % | 5%
puissance nécessaire | kW | 3.0643
puissance nécessaire | ch | 4.1691
Total Puissance nécessaire | kW | 33.7072
| ch | 45.8601